## W5500 Ethernet shield
W5500 Ethernet shield Ver1.0 Partlist
Item | Q.ty | Reference | Part | Tech. Characteristics | Package | Description
1 | 2 | C14,C26 | 10nF | 25V-20% Ceramic | CASE 0603
2 | 12 | C1,C2,C3,C4,C5,C6,C9,C10,C16,C17,C18,C19 | 0.1uF | 50V-10% Ceramic | CASE 0603
3 | 6 | C20,C21,C28,C29,C30,C31 | 0.1uF | 50V-10% Ceramic | Not-Mount
4 | 1 | C15 | 1n/2KV | 1nF/2kV Ceramic | CASE 1808
5 | 2 | C22,C23 | 10uF/16V | Tantal CAP, 10uF/16V, +/-20% | Size A(3216)
6 | 1 | C24 | 1uF/16V | Tantal CAP, 1uF/16V, +/-20% | Size A(3216)
7 | 1 | C25 | 4.7uF/16V | Tantal CAP, 4.7uF/16V, +/-20% | Size A(3216)
8 | 1 | C11 | 22nF | 25V-20% Ceramic | CASE 0603
9 | 2 | C7,C8 | 18pF | 50V-5% Ceramic | CASE 0603
10 | 1 | C27 | 4.7uF | 25V-20% Ceramic | CASE 0805
11 | 2 | C12,C13 | 6.8nF | 50V-10% Ceramic | CASE 0603
12 | 6 | R26,R28,R29,R,30,R31,R32 | 0R | 1/10W-5% SMD | Not-Mount
13 | 12 | R1,R2,R3,R4,R5,R9,R17,R18,R19,R20,R21,R24 | 10k | 1/10W-5% SMD | CASE 0603
14 | 1 | R6 | 12.4K (1%) | 1/10W-1% SMD | CASE 0603
15 | 1 | R12 | 10R (1%) | 1/10W-1% SMD | CASE 0603
16 | 1 | R8 | 1M | 1/10W-5% SMD | CASE 0603
17 | 3 | R15,R16,R22 | 330R | 1/10W-5% SMD | CASE 0603
18 | 4 | R10,R11,R13,R14 | 49R9 (1%) | 1/10W-1% SMD | CASE 0603
19 | 4 | R34,R35,R36,R37 | 33R | 1/10W-5% SMD | CASE 0603
20 | 2 | R25, R27 | 0R (JUMPER) | 1/10W-5% SMD | CASE 0603 | R25은 2 , 3 번 0R 연결 R27은 1 , 2 번 0R 연결
21 | 12 | R7,R23,R33,R38,R39,R40,R41,R42,R43,R44,R45,R46 | 0R | 1/10W-5% SMD | CASE 0603
22 | 1 | D1 | Red LED SMD 1608 | CHIP-LED, RED | CASE 0603
23 | 2 | L1,L2 | HH-1M1608-121JT | Bead for Power Line, 120[ohm] | CASE 0603
24 | 2 | JP1,JP2 | 2.54mm Pin-Header 1x4 | 2.54mm Pin Header 1x4, Male | DIP
25 | 1 | JP3 | 9299-11-2x3 F | 2.54mm Pin Header Socket 2x3, Female | DIP, Black
26 | 1 | JP4 | 9299-11-1x6 F | 2.54mm Pin Header Socket 1x6, Female | DIP, Black
27 | 2 | JP5,JP6 | 9299-11-1x8 F | 2.54mm Pin Header Socket 1x8, Female | DIP, Black
28 | 1 | JP7 | 9299-11-1x10 F | 2.54mm Pin Header Socket 1x10, Female | DIP, Black
29 | 1 | S1 | SKHMPSE010 | 6.2 X 6.5mm TACT Switch | SMD
30 | 1 | U1 | W5500 | TCP/IP | 48LQFP
31 | 6 | U3,U4,U5,U6,U7,U8 | 74LVC1G125DCK | Single 3-State Buffer(SC-70(DCK)) | Not-Mount
32 | 1 | U2 | AME8815BEGT330Z | 3.3V 1A LDO | SOT-223
33 | 1 | P1 | 57-00013QL11-1 | RJ45 Tab UP, Slim type, With Transformer | DIP
34 | 1 | P2 | 7MSDP-B0-1012 | Micro SD Card Socket (PUSH-PUSH Type) | 7MSDP-B0-1012
35 | 1 | Y1 | 82J0626-25Mhz | X-tal 25MHz, 3.2x2.5 SMD ,CL=18pF, I30 | SMD3225, 4- PAD
36 | 1 | W5500_Ethernet_shield | PCB | 2-Layer, 68.58mm x 53.31mm, PCB - 빨간색, Silk - 흰색